## Coordinates
Name	Belt	x	y
Engine	Both	2.625	0.000
Rotor 1	Single	-31.938	-26.375
Rotor 2	Single	31.938	-26.375
Idler 1	Single	-9.750	-13.000
Idler 2	Single	11.000	-12.250
Tensioner 1	Single	-12.125	-9.250
Rotor 3	Double	31.938	26.375
Rotor 4	Double	-31.938	26.375
Idler 3	Double	0.500	-6.875
Idler 4	Double	-6.375	4.875
Tensioner 2	Double	13.625	10.625

Main Body Dimensions
Length	40
Width	30.5

Single Sided Belt		Span	Deflection	1/16ths
2.625	0.000	39.43	0.6161	9.86
31.938	-26.375	25.26	0.3946	6.31
11.000	-12.250	20.76	0.3244	5.19
-9.750	-13.000	25.91	0.4048	6.48
-31.938	-26.375	26.19	0.4092	6.55
-12.125	-9.250	17.41	0.2720	4.35
2.625	0.000

Double Sided Belt		Span	Deflection	1/16ths
2.625	0.000	10.24	0.1599	2.56
-6.375	4.875	33.40	0.5219	8.35
-31.938	26.375	46.45	0.7258	11.61
0.500	-6.875	45.76	0.7150	11.44
31.938	26.375	24.15	0.3774	6.04
13.625	10.625	15.29	0.2390	3.82
2.625	0.000
Y
X

## Tension Method 1
Belt Tension Calculation
Max and Min Force to deflect belt 1/64” per 1”
Assumes Service Factor = 2.0
Engine Speed	Engine Power	Max Force	Min Force
RPM	Hp	lbf	lbf
2000	16.50	14.96	9.35
2200	18.75	15.46	9.66
2400	21.00	15.87	9.92
2600	23.00	16.04	10.03
2800	24.75	16.03	10.02
3000	26.50	16.02	10.01
3200	28.00	15.87	9.92
3400	29.00	15.47	9.67
3600	30.00	15.11	9.45

Pulley	Diameter (in)
Engine	4.4114
Rotor	4.0102

Max and Min Force based off of:
http://www.hudsonproducts.com/products/tuflite/beltten.pdf

## Calcs
Engine Speed	Engine Power	Engine Speed	Engine Power	Engine Torque	Effective Tension per belt		Pretension	Pretension Max	Belt Speed	Rotor Pulley Speed			Max Force	Min Force
RPM	Hp	rad/s	kW	Nm	N	lbf			m/s	rad/s			lbf	lbf
2000	16.50	209.44	12.30	58.75	524.30	117.87	11.79		11.73	230.39			14.96	9.35
2200	18.75	230.38	13.98	60.69	541.63	121.76	12.18		12.91	253.43			15.46	9.66
2400	21.00	251.33	15.66	62.31	556.07	125.01	12.50		14.08	276.47			15.87	9.92
2600	23.00	272.27	17.15	62.99	562.18	126.38	12.64		15.25	299.51			16.04	10.03
2800	24.75	293.22	18.46	62.94	561.75	126.29	12.63		16.43	322.55			16.03	10.02
3000	26.50	314.16	19.76	62.90	561.37	126.20	12.62		17.60	345.59			16.02	10.01
3200	28.00	335.10	20.88	62.31	556.07	125.01	12.50		18.77	368.63			15.87	9.92
3400	29.00	356.05	21.63	60.74	542.05	121.86	12.19		19.95	391.67			15.47	9.67
3600	30.00	376.99	22.37	59.34	529.59	119.06	11.91		21.12	414.71			15.11	9.45

Pulley	Diameter (in)	Diameter (m)
Engine	4.4114173228	0.11205
Rotor	4.0102362205	0.10186

Max and Min Force based off of:
http://www.hudsonproducts.com/products/tuflite/beltten.pdf