## 5VW HTD
Pully Sizing Information
Info compiled from
http://www.fptgroup.com/dss/docs/687_04_Fenner_Synchronous_Belts.pdf
Assumes use of 8MM HTD Belts, 30 mm Wide

Main Pulley Power		Number Of Grooves	Max Power @ 2000 RPM	General SF	Dia (mm)	Dia (in)	Circum (in)
7.457	kW	48.00	16.07	2.16	122.23	4.81	15.1179870097748

Belt	Wrap Length	Wrap Percent	Factor	Local SF
1	6.403	0.42	0.85	1.83
2	3.718	0.25	0.49	1.06
3	8.953	0.59	1.18	2.55
4	3.471	0.23	0.46	0.99
5	3.471	0.23	0.46	0.99
6	7.596	0.50	1.00	2.17

Rotor Pulley Power		Number Of Grooves	Max Power @ 2500 RPM	SF	Dia (mm)	Dia (in)	Circum (in)
7.457	kW	40.00	16.62	2.23	101.86	4.01	12.5985286493959

	Gear Ratio	1.2

Belt	Wrap Length	Wrap Percent	Factor	Local SF
1	5.819	0.46	0.92	2.06
2	5.374	0.43	0.85	1.90
3	6.033	0.48	0.96	2.13
4	6.167	0.49	0.98	2.18
5	6.266	0.50	0.99	2.22
6	6.089	0.48	0.97	2.15

## 5VW GT3
Pully Sizing Information
Info compiled from
http://www.fptgroup.com/dss/docs/687_04_Fenner_Synchronous_Belts.pdf
Assumes use of 8MM HTD Belts, 30 mm Wide					560 mm
					70 Teeth

Main Pulley Power		Number Of Grooves			Max Power @ 3600 RPM	LF	With Length Factor	General SF	Dia (mm)	Dia (in)	Circum (in)
22.368	kW	32.00	GT3	50 mm	61.81	0.80	49.45	2.21	122.23	4.81	15.1179870097748
			GT3	30 mm	35.57	0.80	28.45	1.27
			GT3	20 mm	22.67	0.80	18.13	0.81
			Plat	35 mm	85.39	0.75	64.04	2.86
			Plat	22 mm	53.85	0.75	40.39	1.81
			Plat	12 mm	29.24	0.75	21.93	0.98

Rotor Pulley Power		Number Of Grooves			Max Power @ 2500 RPM			SF	Dia (mm)	Dia (in)	Circum (in)
5.592	kW	40.00		20 mm	22.14			3.96	101.86	4.01	12.5985286493959
				12 mm	11.93			2.13

Main Pulley Power		Number Of Grooves			Max Power @ 3600 RPM	LF	With Length Factor	General SF	Dia (mm)	Dia (in)	Circum (in)
22.368	kW	27.00	Plat	35 mm	68.82	0.75	51.62	2.31		2.707	8.50429131326757

## Pulley Specs
14 MM HTD (40 mm Wide)
Number Of Grooves	Max Power (kW)	@ RPM	Pitch Dia (mm)	Dia (in)
28	13.10	1200	124.78	4.91
29	15.70	1440	129.33	5.09
30	17.80	1600	133.69	5.26
32	22.50	2000	142.60	5.61
34	26.90	2500	151.51	5.96
36	29.70	2500	160.43	6.32
38	31.20	2500	169.34	6.67
40	32.00	2500	178.25	7.02

8 MM HTD	20 mm Wide	30 mm Wide
Number Of Grooves	Max Power (kW)	Max Power (kW)	@ RPM	Pitch Dia (mm)	Dia (in)
30	3.65	5.77	1440
32	5.59	8.83	2000	81.49	3.21
34	7.69	12.15	2500	86.58	3.41
36	8.69	13.73	2500	91.67	3.61
38	9.77	15.44	2500	96.77	3.81
40	10.52	16.62	2500	101.86	4.01
44	11.36	17.95	2500
48	12.17	19.23	2500	122.23	4.81

8 MM HTD	20 mm Wide	30 mm Wide
Number Of Grooves	Max Power (kW)	Max Power (kW)	@ RPM	Pitch Dia (mm)	Dia (in)
30	3.65	5.77	1440
32	5.59	8.83	2000
34	6.37	10.06	2000
36	7.21	11.39	2000
38	8.11	12.81	2000
40	8.74	13.81	2000	101.86	4.01
44	9.47	14.96	2000
48	10.17	16.07	2000	122.23	4.81

3.4	0.134	inner
2.2	0.087	outer