## From CAD
SINGLE SIDED
Belt 1					Belt 3					Belt 6
Max Size	2080	mm			Max Size	2800	mm			Max Size	2800	mm
	81.89	in				110.24	in				110.24	in

Current Size	2078	mm	2	Extra	Current Size	2801	mm	-1	Extra	Current Size	2800	mm	0	Extra
	81.80	in				110.26	in				110.23	in

main pulley	6.403				main pulley	9.109				main pulley	7.596
	33.013					46.41					48.186
rotor	5.819				rotor	6.06				rotor	6.266
	24.381					31.068					48.186
idler	1.225				idler	1.362				idler
	10.955					9.257
					idler	2.26
					4.735

DOUBLE SIDED
Belt 2					Belt 4					Belt 5
Max Size	2600	mm			Max Size	3280	mm			Max Size	3280	mm
	102.36	in				129.13	in				129.13	in

Current Size	2600	mm	0	Extra	Current Size	3279	mm	1	Extra	Current Size	3279	mm	1	Extra
	102.35	in				129.10	in				129.08	in

main pulley	4.218				main pulley	3.999				main pulley	3.999
	8.291					8.291					4.113
idler	3.909				idler	1.693				idler	3.101
	34.257					40.015					43.198
rotor	5.443				rotor	6.199				rotor	6.116
	31.132					36.024					32.849
idler	0.328				idler	0.758				idler	0.426
	5.5					15.256					21.331
idler	4.838				idler	2.567				idler	5.654
	4.435					5.5					8.291
					idler	4.689
					4.113

Max Size	4800	mm
	188.98	in

Current Size	5022	mm	-222	Extra
	197.73	in

main pulley	4.022
	7.501
idler	4.494
	40.14
rotor	5.753
	84.504
rotor	6.374
	44.937

## Coordinates
Name	Belt	x	y
Engine	Both	0.000	0.000
Rotor 6	Single	-39.000	-22.000
Rotor 3	Single	39.000	-22.000
Rotor 1	Single	0.000	26.000
Idler 1	Single	-8.000	4.000
Idler 2	Single	8.000	4.000
Tensioner 1	Single	-12.125	-7.000
Rotor 5	Double	39.000	26.375
Rotor 4	Double	-39.000	26.375
Rotor 2	Double	0.000	-26.000
Idler 3	Single	-8.000	-4.000
Idler 4	Single	8.000	-4.000
Tensioner 2	Double	13.625	10.625

Main Body Dimensions
Length	40
Width	30.5

Single Sided Belt
Name	x	y	Span	Deflection	1/16ths
Engine	0.000	0.000	8.94	0.1398	2
Idler 1	-8.000	4.000	40.46	0.6322	10
Rotor 6	-39.000	-22.000	61.85	0.9664	15
Rotor 1	0.000	26.000	61.85	0.9664	15
Rotor 3	39.000	-22.000	40.46	0.6322	10
Idler 2	8.000	4.000	8.94	0.1398	2
Engine	0.000	0.000

			223	in
			5652	mm

Double Sided Belt
Name	x	y	Span	Deflection	1/16ths
Engine	0.000	0.000	17.28	0.2700	4
Tensioner 2	13.625	10.625	29.87	0.4666	7
Rotor 5	39.000	26.375	43.40	0.6781	11
Idler 4	8.000	-4.000	23.41	0.3658	6
Rotor 2	0.000	-26.000	23.41	0.3658	6
Idler 3	-8.000	-4.000	43.40	0.6781	11
Rotor 4	-39.000	26.375	47.08	0.7356	12
Engine	0.000	0.000

			228	in
			5787	mm
Y
X

## Tension Method 1
Belt Tension Calculation
Max and Min Force to deflect belt 1/64” per 1”
Assumes Service Factor = 2.0
Engine Speed	Engine Power	Max Force	Min Force
RPM	Hp	lbf	lbf
2000	16.50	14.96	9.35
2200	18.75	15.46	9.66
2400	21.00	15.87	9.92
2600	23.00	16.04	10.03
2800	24.75	16.03	10.02
3000	26.50	16.02	10.01
3200	28.00	15.87	9.92
3400	29.00	15.47	9.67
3600	30.00	15.11	9.45

Pulley	Diameter (in)
Engine	4.4114
Rotor	4.0102

Max and Min Force based off of:
http://www.hudsonproducts.com/products/tuflite/beltten.pdf

## Tension Method 2
Engine Conditions					Slack Side Tension (N)		Tensioner Settings
Speed	3600	rpm	376.99	rad/s		Min	26.48		Angle	15	deg
Power	22.37					Max	79.44		Force	13.82	N
				Average	52.96

Single Sided Belt
Name	Diameter	x	y	Span (in)	Power (kW)	Pulley RPM	Torque (N-m)	Effective Tension (N)	Belt Tension (N)
Engine	0.11205	2.625	0.000	39.43	11.19	3,600	29.67	264.78	52.97
Rotor 2	0.10186	31.938	-26.375	25.26	5.59	3,960	13.49	132.40	317.75
Idler 2	0.1	11.000	-12.250	20.76	0.00	0	0.00	0.00	185.35
Idler 1	0.1	-9.750	-13.000	25.91	0.00	0	0.00	0.00	185.35
Rotor 1	0.10186	-31.938	-26.375	26.19	5.59	3,960	13.49	132.40	185.35
Tensioner 1	0.1	-12.125	-9.250	17.41	0.00	Diameter	0.00	0.00	52.96
Engine	0.10186	2.625	0.000