## From CAD
SINGLE SIDED
Belt 1					Belt 3
Max Size	2400	mm			Max Size	2800	mm
	94.49	in				110.24	in

Current Size	2331	mm	69	Extra	Current Size	2638	mm	162	Extra
	91.77	in				103.86	in

main pulley	6.035				main pulley	5.691
	39.516					45.117
rotor	6.266				rotor	6.004
	31.009					31.009
idler	0.287				idler	0.768
	8.654					15.274
					idler

DOUBLE SIDED
Belt 2					Belt 4
Max Size	2600	mm			Max Size	3280	mm
	102.36	in				129.13	in

Current Size	2600	mm	0	Extra	Current Size	3279	mm	1	Extra
	102.35	in				129.10	in

main pulley	4.218				main pulley	3.999
	8.291					8.291
idler	3.909				idler	1.693
	34.257					40.015
rotor	5.443				rotor	6.199
	31.132					36.024
idler	0.328				idler	0.758
	5.5					15.256
idler	4.838				idler	2.567
	4.435					5.5
					idler	4.689
					4.113

## Coordinates
Name	Belt	x	y
Engine	Both	0.000	0.000
Rotor 6	Single	-39.000	-22.000
Rotor 3	Single	39.000	-22.000
Rotor 1	Single	0.000	26.000
Idler 1	Single	-8.000	4.000
Idler 2	Single	8.000	4.000
Tensioner 1	Single	-12.125	-7.000
Rotor 5	Double	39.000	26.375
Rotor 4	Double	-39.000	26.375
Rotor 2	Double	0.000	-26.000
Idler 3	Single	-8.000	-4.000
Idler 4	Single	8.000	-4.000
Tensioner 2	Double	13.625	10.625

Main Body Dimensions
Length	40
Width	30.5

Single Sided Belt
Name	x	y	Span	Deflection	1/16ths
Engine	0.000	0.000	8.94	0.1398	2
Idler 1	-8.000	4.000	40.46	0.6322	10
Rotor 6	-39.000	-22.000	61.85	0.9664	15
Rotor 1	0.000	26.000	61.85	0.9664	15
Rotor 3	39.000	-22.000	40.46	0.6322	10
Idler 2	8.000	4.000	8.94	0.1398	2
Engine	0.000	0.000

			223	in
			5652	mm

Double Sided Belt
Name	x	y	Span	Deflection	1/16ths
Engine	0.000	0.000	17.28	0.2700	4
Tensioner 2	13.625	10.625	29.87	0.4666	7
Rotor 5	39.000	26.375	43.40	0.6781	11
Idler 4	8.000	-4.000	23.41	0.3658	6
Rotor 2	0.000	-26.000	23.41	0.3658	6
Idler 3	-8.000	-4.000	43.40	0.6781	11
Rotor 4	-39.000	26.375	47.08	0.7356	12
Engine	0.000	0.000

			228	in
			5787	mm
Y
X

## Tension Method 1
Belt Tension Calculation
Max and Min Force to deflect belt 1/64” per 1”
Assumes Service Factor = 2.0
Engine Speed	Engine Power	Max Force	Min Force
RPM	Hp	lbf	lbf
2000	16.50	14.96	9.35
2200	18.75	15.46	9.66
2400	21.00	15.87	9.92
2600	23.00	16.04	10.03
2800	24.75	16.03	10.02
3000	26.50	16.02	10.01
3200	28.00	15.87	9.92
3400	29.00	15.47	9.67
3600	30.00	15.11	9.45

Pulley	Diameter (in)
Engine	4.4114
Rotor	4.0102

Max and Min Force based off of:
http://www.hudsonproducts.com/products/tuflite/beltten.pdf

## Tension Method 2
Engine Conditions					Slack Side Tension (N)		Tensioner Settings
Speed	3600	rpm	376.99	rad/s		Min	26.48		Angle	15	deg
Power	22.37					Max	79.44		Force	13.82	N
				Average	52.96

Single Sided Belt
Name	Diameter	x	y	Span (in)	Power (kW)	Pulley RPM	Torque (N-m)	Effective Tension (N)	Belt Tension (N)
Engine	0.11205	2.625	0.000	39.43	11.19	3,600	29.67	264.78	52.97
Rotor 2	0.10186	31.938	-26.375	25.26	5.59	3,960	13.49	132.40	317.75
Idler 2	0.1	11.000	-12.250	20.76	0.00	0	0.00	0.00	185.35
Idler 1	0.1	-9.750	-13.000	25.91	0.00	0	0.00	0.00	185.35
Rotor 1	0.10186	-31.938	-26.375	26.19	5.59	3,960	13.49	132.40	185.35
Tensioner 1	0.1	-12.125	-9.250	17.41	0.00	Diameter	0.00	0.00	52.96
Engine	0.10186	2.625	0.000