## Coordinates
Name	Belt	x	y
Engine	Both	2.625	0.000
Rotor 1	Single	-31.938	-26.375
Rotor 2	Single	31.938	-26.375
Idler 1	Single	-9.750	-13.000
Idler 2	Single	11.000	-12.250
Tensioner 1	Single	-12.125	-9.250
Rotor 3	Double	31.938	26.375
Rotor 4	Double	-31.938	26.375
Idler 3	Double	0.500	-6.875
Idler 4	Double	-6.375	4.875
Tensioner 2	Double	13.625	10.625

Main Body Dimensions
Length	40
Width	30.5

Single Sided Belt
Name	x	y	Span	Deflection	1/16ths
Engine	2.625	0.000	39.43	0.6161	10
Rotor 2	31.938	-26.375	25.26	0.3946	6
Idler 2	11.000	-12.250	20.76	0.3244	5
Idler 1	-9.750	-13.000	25.91	0.4048	6
Rotor 1	-31.938	-26.375	26.19	0.4092	7
Tensioner 1	-12.125	-9.250	17.41	0.2720	4
Engine	2.625	0.000
Double Sided Belt
Name	x	y	Span	Deflection	1/16ths
Engine	2.625	0.000	10.24	0.1599	3
Idler 4	-6.375	4.875	33.40	0.5219	8
Rotor 4	-31.938	26.375	46.45	0.7258	12
Idler 3	0.500	-6.875	45.76	0.7150	11
Rotor 3	31.938	26.375	24.15	0.3774	6
Tensioner 2	13.625	10.625	15.29	0.2390	4
Engine	2.625	0.000
Y
X

## Tension Method 1
Belt Tension Calculation
Max and Min Force to deflect belt 1/64” per 1”
Assumes Service Factor = 2.0
Engine Speed	Engine Power	Max Force	Min Force
RPM	Hp	lbf	lbf
2000	16.50	14.96	9.35
2200	18.75	15.46	9.66
2400	21.00	15.87	9.92
2600	23.00	16.04	10.03
2800	24.75	16.03	10.02
3000	26.50	16.02	10.01
3200	28.00	15.87	9.92
3400	29.00	15.47	9.67
3600	30.00	15.11	9.45

Pulley	Diameter (in)
Engine	4.4114
Rotor	4.0102

Max and Min Force based off of:
http://www.hudsonproducts.com/products/tuflite/beltten.pdf

## Tension Method 2
Engine Conditions					Slack Side Tension (N)		Tensioner Settings
Speed	2800	rpm	293.22	rad/s		Min	28.09		Angle	15	deg
Power	18.46					Max	84.28		Force	14.67	N
				Average	56.19

Single Sided Belt
Name	Diameter	x	y	Span (in)	Power (kW)	Torque (N-m)	Effective Tension (N)	Belt Tension (N)
Engine	0.11205	2.625	0.000	39.43	9.23	31.48	280.93	56.19
Rotor 2	0.10186	31.938	-26.375	25.26	4.20	14.31	140.47	337.13
Idler 2	0.1	11.000	-12.250	20.76	0.00	0.00	0.00	196.66
Idler 1	0.1	-9.750	-13.000	25.91	0.00	0.00	0.00	196.66
Rotor 1	0.10186	-31.938	-26.375	26.19	4.20	14.31	140.47	196.66
Tensioner 1	0.1	-12.125	-9.250	17.41	0.00	0.00	0.00	56.19
Engine	0.10186	2.625	0.000